## 说明
文档说明
1.工作簿说明 | 第1页 | 预留备注说明
| 第二页 | 收样
| 第三四五六…页 | 试验 TabPage 页
2.每一页窗体设计的单元格 A1 都填写本页的读取范围

## 收样
水泥品种 | 水泥品种 | 强度等级 | 强度等级 | 代号 | 代号
混合材料种类 | 混合材料种类 | 商标 | 商标 | 包装形式 | 包装形式
厂别 | 厂别 | 生产许可证号 | 生产许可证号 | 出厂编号 | 出厂编号
出厂日期 | 出厂日期 | 成型日期 | 成型日期 | 代表数量 | 代表数量
|  |  |  | 样品数量 | 样品数量
Note on B4: 获取 T_CementParams表中的 ‘SampleName’字段
Note on D4: 获取 T_CementParams表中的 ‘CementGrade’字段
Note on F4: 获取 T_CementParams表中的 ‘代号’字段

## 强度检验
成型时间 | 成型时间
脱模时间 | 脱模时间
样品情况 | 强度_样品情况
存放池号 | 强度_存放池号
tabcontrol
3天 | [5 empty] | 7天 | [5 empty] | 28天
破型时间3 | 破型时间3d |  |  |  |  | 破型时间7 | 破型时间7d |  |  |  |  | 破型时间28 | 破型时间28d
抗折3 |  |  | 抗压3 |  |  | 抗折7 |  |  | 抗压7 |  |  | 抗折28 |  |  | 抗压28
| 荷载(N) | 强度(MPa) |  | 荷载(kN) | 强度(MPa) |  | 荷载(N) | 强度(MPa) |  | 荷载(kN) | 强度(MPa) |  | 荷载(N) | 强度(MPa) |  | 荷载(kN) | 强度(MPa)
检测1 | BreakDestroy3d1 | BreakIntensity3d1 | 检测1 | PressDestroy3d1 | PressIntensity3d1 | 检测1 | BreakDestroy7d1 | BreakIntensity7d1 | 检测1 | PressDestroy7d1 | PressIntensity7d1 | 检测1 | BreakDestroy28d1 | BreakIntensity28d1 | 检测1 | PressDestroy28d1 | PressIntensity28d1
检测2 | BreakDestroy3d2 | BreakIntensity3d2 | 检测2 | PressDestroy3d2 | PressIntensity3d2 | 检测2 | BreakDestroy7d2 | BreakIntensity7d2 | 检测2 | PressDestroy7d2 | PressIntensity7d2 | 检测2 | BreakDestroy28d2 | BreakIntensity28d2 | 检测2 | PressDestroy28d2 | PressIntensity28d2
检测3 | BreakDestroy3d3 | BreakIntensity3d3 | 检测3 | PressDestroy3d3 | PressIntensity3d3 | 检测3 | BreakDestroy7d3 | BreakIntensity7d3 | 检测3 | PressDestroy7d3 | PressIntensity7d3 | 检测3 | BreakDestroy28d3 | BreakIntensity28d3 | 检测3 | PressDestroy28d3 | PressIntensity28d3
|  |  | 检测4 | PressDestroy3d4 | PressIntensity3d4 |  |  |  | 检测4 | PressDestroy7d4 | PressIntensity7d4 |  |  |  | 检测4 | PressDestroy28d4 | PressIntensity28d4
代表值(MPa) | BreakDeputy3d |  | 检测5 | PressDestroy3d5 | PressIntensity3d5 | 代表值(MPa) | BreakDeputy7d |  | 检测5 | PressDestroy7d5 | PressIntensity7d5 | 代表值(MPa) | BreakDeputy28d |  | 检测5 | PressDestroy28d5 | PressIntensity28d5
标准值(MPa) | BreakIntenSity3 |  | 检测6 | PressDestroy3d6 | PressIntensity3d6 | 标准值(MPa) | BreakIntenSity7 |  | 检测6 | PressDestroy7d6 | PressIntensity7d6 | 标准值(MPa) | BreakIntensity28 |  | 检测6 | PressDestroy28d6 | PressIntensity28d6
|  |  | 代表值(MPa) | PressDeputy3d |  |  |  |  | 代表值(MPa) | PressDeputy7d |  |  |  |  | 代表值(MPa) | PressDeputy28d
|  |  | 标准值(MPa) | PressIntensity3 |  |  |  |  | 标准值(MPa) | PressIntensity7 |  |  |  |  | 标准值(MPa) | PressIntensity28
抗折强度检测结论 | 抗折强度3d检测结论 |  | 抗压强度检测结论 | 抗压强度3d检测结论 |  | 抗折强度检测结论 | 抗折强度7d检测结论 |  | 抗压强度检测结论 | 抗压强度7d检测结论 |  | 抗折强度检测结论 | 抗折强度28d检测结论 |  | 抗压强度检测结论 | 抗压强度28d检测结论
抗折强度判定结果 | 抗折强度3d判定结果 |  | 抗压强度判定结果 | 抗压强度3d判定结果 |  | 抗折强度判定结果 | 抗折强度7d判定结果 |  | 抗压强度判定结果 | 抗压强度7d判定结果 |  | 抗折强度判定结果 | 抗折强度28d判定结果 |  | 抗压强度判定结果 | 抗压强度28d判定结果
注1：抗折强度= |  |  |  | 其中 L=100，b=40 |  | 注3：
注4：
注2：抗压强度= 荷载/1600 * 1000
注5：
当代表值 大于等于 标准值时，检测结论为 合格，判定结果为 A
当代表值 小于 标准值时，检测结论为 不合格，判定结果为 B
当无标准值时，检测结论为空。
Note on B2: 显示方式：yyyy-MM-dd HH:mm
Note on B3: 显示方式：yyyy-MM-dd HH:mm
Note on B9: 显示方式：yyyy-MM-dd HH:mm
Note on I9: 显示方式：yyyy-MM-dd HH:mm
Note on P9: 显示方式：yyyy-MM-dd HH:mm
Note on D11: 注1
Note on G11: 注2
Note on K11: 注1
Note on N11: 注2
Note on R11: 注1
Note on U11: 注2
Note on B16: 注3
Note on I16: 注3
Note on P16: 注3
Note on B17: 获取 T_CementParamsNew表中的 ‘BreakIntenSity3’字段
Note on I17: 获取 T_CementParamsNew表中的 ‘BreakIntenSity7’字段
Note on P17: 获取 T_CementParamsNew表中的 ‘BreakIntenSity28’字段
Note on E19: 注4
Note on L19: 注4
Note on S19: 注4
Note on E20: 获取 T_CementParamsNew表中的 ‘PressIntensity3’字段
Note on L20: 获取 T_CementParamsNew表中的 ‘PressIntensity7’字段
Note on S20: 获取 T_CementParamsNew表中的 ‘PressIntensity28’字段
Note on B23: 注5
Note on E23: 注5
Note on I23: 注5
Note on L23: 注5
Note on P23: 注5
Note on S23: 注5

## 烧失量
| 检测日期 | 烧失量_检测日期
| 烧失量技术指标(%) | 烧失量技术指标
| 经过灼烧恒重过程坩埚质量（g） |  |  |  |  | 经过灼烧恒重过程坩埚质量+试样质量(g)
| m1 | m2 | m3 | 试样质量(g) | 坩埚质量+试样质量(g) | p1 | p2 | p3 | 灼烧后试样质量(g) | 烧失量质量分数(%) | 平均值(%)
1 | 烧失量_坩埚重11 | 烧失量_坩埚重12 | 烧失量_坩埚重13 | 烧失量_试样质量1 | 烧失量_坩埚加后样品重11 | 烧失量_灼烧恒重坩埚加样品重11 | 烧失量_灼烧恒重坩埚加样品重12 | 烧失量_灼烧恒重坩埚加样品重13 | 烧失量_灼烧后试样质量1 | 烧失量_质量分数1 | 烧失量_平均值
2 | 烧失量_坩埚重21 | 烧失量_坩埚重22 | 烧失量_坩埚重23 | 烧失量_试样质量2 | 烧失量_坩埚加后样品重12 | 烧失量_灼烧恒重坩埚加样品重21 | 烧失量_灼烧恒重坩埚加样品重22 | 烧失量_灼烧恒重坩埚加样品重23 | 烧失量_灼烧后试样质量2 | 烧失量_质量分数2
| 烧失量检测结论 | 烧失量检测结论
| 烧失量判定结果 | 烧失量判定结果
| 注1： | 检测结论下拉框选项： 合格、不合格、NULL ；
对应的判定结果：A、B、NULL
Note on B4: 获取 T_CementParamsNew表中的 ‘烧失量’字段
Note on F8: 计算 坩埚质量m3+试样质量
Note on J8: 计算 p3 - m3
Note on K8: 质量分数= （试样质量 -灼烧后试样质量）/ 试样质量 *100 ， 修约 0.01
Note on L8: 计算两个质量分数的平均值，修约 0.01
Note on B13: 注1

## 强度检验 (2)
成型时间 | 成型时间
脱模时间 | 脱模时间
样品情况 | 强度_样品情况
存放池号 | 强度_存放池号
tabcontrol | ↓
3天
破型时间3 | 破型时间3d
抗折3 |  |  | 抗压3
| 荷载(N) | 强度(MPa) |  | 荷载(kN) | 强度(MPa)
检测1 | BreakDestroy3d1 | BreakIntensity3d1 | 检测1 | PressDestroy3d1 | PressIntensity3d1
检测2 | BreakDestroy3d2 | BreakIntensity3d2 | 检测2 | PressDestroy3d2 | PressIntensity3d2
检测3 | BreakDestroy3d3 | BreakIntensity3d3 | 检测3 | PressDestroy3d3 | PressIntensity3d3
|  |  | 检测4 | PressDestroy3d4 | PressIntensity3d4
代表值(MPa) | BreakDeputy3d |  | 检测5 | PressDestroy3d5 | PressIntensity3d5
标准值(MPa) | BreakIntenSity3 |  | 检测6 | PressDestroy3d6 | PressIntensity3d6
|  |  | 代表值(MPa) | PressDeputy3d
|  |  | 标准值(MPa) | PressIntensity3
抗折强度检测结论 | 抗折强度3d检测结论 |  | 抗压强度检测结论 | 抗压强度3d检测结论
抗折强度判定结果 | 抗折强度3d判定结果 |  | 抗压强度判定结果 | 抗压强度3d判定结果
7天
破型时间7 | 破型时间7d
抗折7 |  |  | 抗压7
| 荷载(N) | 强度(MPa) |  | 荷载(kN) | 强度(MPa)
检测1 | BreakDestroy7d1 | BreakIntensity7d1 | 检测1 | PressDestroy7d1 | PressIntensity7d1
检测2 | BreakDestroy7d2 | BreakIntensity7d2 | 检测2 | PressDestroy7d2 | PressIntensity7d2
检测3 | BreakDestroy7d3 | BreakIntensity7d3 | 检测3 | PressDestroy7d3 | PressIntensity7d3
|  |  | 检测4 | PressDestroy7d4 | PressIntensity7d4
代表值(MPa) | BreakDeputy7d |  | 检测5 | PressDestroy7d5 | PressIntensity7d5
标准值(MPa) | BreakIntenSity7 |  | 检测6 | PressDestroy7d6 | PressIntensity7d6
|  |  | 代表值(MPa) | PressDeputy7d
|  |  | 标准值(MPa) | PressIntensity7
抗折强度检测结论 | 抗折强度7d检测结论 |  | 抗压强度检测结论 | 抗压强度7d检测结论
抗折强度判定结果 | 抗折强度7d判定结果 |  | 抗压强度判定结果 | 抗压强度7d判定结果
28天
破型时间28 | 破型时间28d
抗折28 |  |  | 抗压28
| 荷载(N) | 强度(MPa) |  | 荷载(kN) | 强度(MPa)
检测1 | BreakDestroy28d1 | BreakIntensity28d1 | 检测1 | PressDestroy28d1 | PressIntensity28d1
检测2 | BreakDestroy28d2 | BreakIntensity28d2 | 检测2 | PressDestroy28d2 | PressIntensity28d2
检测3 | BreakDestroy28d3 | BreakIntensity28d3 | 检测3 | PressDestroy28d3 | PressIntensity28d3
|  |  | 检测4 | PressDestroy28d4 | PressIntensity28d4
代表值(MPa) | BreakDeputy28d |  | 检测5 | PressDestroy28d5 | PressIntensity28d5
标准值(MPa) | BreakIntensity28 |  | 检测6 | PressDestroy28d6 | PressIntensity28d6
|  |  | 代表值(MPa) | PressDeputy28d
|  |  | 标准值(MPa) | PressIntensity28
抗折强度检测结论 | 抗折强度28d检测结论 |  | 抗压强度检测结论 | 抗压强度28d检测结论
抗折强度判定结果 | 抗折强度28d判定结果 |  | 抗压强度判定结果 | 抗压强度28d判定结果
注1：抗折强度= |  |  |  | 其中 L=100，b=40 |  | 注3：
注4：
注2：抗压强度= 荷载/1600 * 1000
注5：
当代表值 大于等于 标准值时，检测结论为 合格，判定结果为 A
当代表值 小于 标准值时，检测结论为 不合格，判定结果为 B
当无标准值时，检测结论为空。
Note on B2: 显示方式：yyyy-MM-dd HH:mm
Note on B3: 显示方式：yyyy-MM-dd HH:mm
Note on B19: 显示方式：yyyy-MM-dd HH:mm
Note on D21: 注1
Note on G21: 注2
Note on B26: 注3
Note on B27: 获取 T_CementParamsNew表中的 ‘BreakIntenSity3’字段
Note on E29: 注4
Note on E30: 获取 T_CementParamsNew表中的 ‘PressIntensity3’字段
Note on B33: 注5
Note on E33: 注5
Note on B37: 显示方式：yyyy-MM-dd HH:mm
Note on D39: 注1
Note on G39: 注2
Note on B44: 注3
Note on B45: 获取 T_CementParamsNew表中的 ‘BreakIntenSity7’字段
Note on E47: 注4
Note on E48: 获取 T_CementParamsNew表中的 ‘PressIntensity7’字段
Note on B51: 注5
Note on E51: 注5
Note on B55: 显示方式：yyyy-MM-dd HH:mm
Note on D57: 注1
Note on G57: 注2
Note on B62: 注3
Note on B63: 获取 T_CementParamsNew表中的 ‘BreakIntenSity28’字段
Note on E65: 注4
Note on E66: 获取 T_CementParamsNew表中的 ‘PressIntensity28’字段
Note on B69: 注5
Note on E69: 注5